## reform
Reform: >May 13 | Material properties |  |  | Parameters | [7 empty] | Time advancement |  |  | Results
Folder ID | rho [kg/m^3] | Cp [J/kg/K] | k [W/m/K] | Length [mm] | N_x | Flux [MW/m^2] | mu | perm | Ea [kJ/mol] | A0 | dH [MJ/kg] | dt [s] | Time [s] | Time steps | t_ign [ms] | v [m/s] | Max Temp [K] | Reaction Rate peak (s^-1) | Run time [min] (cores) | Comments
IMPLIED: eta_ign=0.8, porosity=0.6, gas_const=81.51, left flux BC, convective BC right
reform/1 | spec | spec,800,600 | 65 | 3 | 120 | 200 | 1e-05 | 1e-11 | 48 | 4890000 | 4.07 | 1e-09 | 0.0006 | 230018 | - | - |  |  | 0.0103 (6) | With Darcy, species balance diverge
reform/2 | spec | spec,800,600 | 65 | 3 | 120 | 200 | 1e-05 | 0 | 48 | 4890000 | 4.07 | 1e-09 | 0.0006 | 600000 | 0.235 | 6.352 |  |  | 0.0106 (6) | No advection
reform/3 | spec | spec,800,600 | 65 | 3 | 600 | 200 | 1e-05 | 1e-11 | 48 | 4890000 | 4.07 | 1e-09 | 0.0006 | 158540 | - | - |  |  | 0.0125 (6) | With Darcy, species diverge